## Sheet1
CE Amp
Input (Vpp) | Output (Vpp) | Gain | Freq
1 | 5.9 | 5.9 | 1kHz
Frequency (Hz) | Output (Vpp) | Gain
1 | 0.19 | 0.19
2 | 0.363 | 0.363
5 | 0.853 | 0.853
10 | 1.649 | 1.649
20 | 2.967 | 2.967
50 | 4.656 | 4.656
100 | 5.36 | 5.36 |  |  |  | Without Ce Bypass Cap
200 | 5.79 | 5.79 |  |  |  | Input | Output | Gain
500 | 5.89 | 5.89 |  |  |  | 0.969 | 5.192 | 5.3581
1000 | 5.9 | 5.9
2000 | 5.887 | 5.887
5000 | 5.736 | 5.736 |  |  |  | With Ce Bypassing Re1 and Re2
10000 | 5.576 | 5.576 |  |  |  | Input | Output | Gain
20000 | 5.392 | 5.392 |  |  |  | 0.0096 | 0.92 | 95.8333
50000 | 5.37 | 5.37
100000 | 5.36 | 5.36
200000 | 5.44 | 5.44
500000 | 5.44 | 5.44
1000000 | 5.36 | 5.36
2000000 | 5.2 | 5.2
5000000 | 4.4 | 4.4
10000000 | 2.8 | 2.8
20000000 | 2.2 | 2.2
50000000 | 1.3 | 1.3
DC Operating Voltages | Measured (V)
Vb1 | 1.1544
Vc1 | 7.1355
Ve1 | 0.50355
V(Re1) | 0.0732
Input Impedance | 54.959k
Vc at no input load | 5.84 |  |  |  | Z=R(V-V_L)/V_L
Vc at input impedance | 2.92 |  |  |  | http://www.zen22142.zen.co.uk/Theory/inzoz.htm
Input R | 54.959k
|  |  |  | Actual | Simulated
Output Impedance | 2183.3139 |  | V_L | 5.8228 | 5.9
|  |  | V_OC | 7.0941 | 7.16
|  |  | R_L | 10000 | 10000
|  |  | Impedance | 2183.3139 | 2135.5932
CC Amp
Input (Vpp) | Output (Vpp) | Gain | Freq | WITH Cc!
0.96 | 0.96 | 1 | 1kHz
Frequency (Hz) | Output (Vpp) | Gain
1 | 0.48 | 0.5
2 | 0.52 | 0.54167
5 | 0.68 | 0.70833
10 | 0.8 | 0.83333
20 | 0.9 | 0.9375
50 | 0.962 | 1.0021
100 | 0.967 | 1.0073
200 | 0.963 | 1.0031
500 | 0.98 | 1.0208
1000 | 0.991 | 1.0323
2000 | 0.983 | 1.024
5000 | 0.94 | 1.014
10000 | 0.92 | 1.0455
20000 | 0.9 | 1.0169
50000 | 0.88 | 1.0476
100000 | 0.88 | 1.0476
200000 | 0.9 | 1.0227
500000 | 0.9 | 1.0227
1000000 | 0.9 | 1.0227
2000000 | 0.9 | 1.0227
5000000 | 0.9 | 1.0227
10000000 | 1.2 | 1.0526
20000000 | 1.14 | 1.0556
Frequency (Hz) | Input (Vpp) | Output (Vpp) | Gain
1 | 0.809 | 0.0024 | 0.0029666
2 | 0.924 | 0.0024 | 0.0025974
5 | 0.983 | 0.0023 | 0.0023398
10 | 0.988 | 0.0024 | 0.0024291
20 | 0.966 | 0.003 | 0.0031056
50 | 0.966 | 0.003 | 0.0031056
100 | 0.966 | 0.0031 | 0.0032091
200 | 0.966 | 0.003 | 0.0031056
500 | 0.984 | 0.0036 | 0.0036585
1000 | 0.983 | 0.0036 | 0.0036623
2000 | 0.962 | 0.004 | 0.004158
5000 | 0.92 | 0.0041 | 0.0044565
10000 | 0.92 | 0.028 | 0.030435
20000 | 0.88 | 0.028 | 0.031818
50000 | 0.88 | 0.031 | 0.035227
100000 | 0.88 | 0.034 | 0.038636
200000 | 0.9 | 0.048 | 0.053333
500000 | 0.9 | 0.091 | 0.10111
1000000 | 0.88 | 0.132 | 0.15
2000000 | 0.88 | 0.244 | 0.27727
5000000 | 0.9 | 0.436 | 0.48444
10000000 | 0.94 | 0.544 | 0.57872
20000000 | 1.12 | 0.7 | 0.625
DC Operating Voltages | Measured (V)
Vb2 | 5.2966
Ve2 | 4.6509
Input Impedance | 24456.3561
Rp | 1000000
V1 | 0.353
V2 | 0.008427
V_Rp | 0.34457 |  |  |  | Z=R(V-V_L)/V_L
I_Rp | 3.4457e-07 |  |  |  | http://www.zen22142.zen.co.uk/Theory/inzoz.htm
Input R | 24456.3561
|  |  |  | Actual | Simulated
Output Impedance | 139.4141 |  | V_L | 4.0807 | 4.5847
|  |  | V_OC | 4.1375 | 4.6277
|  |  | R_L | 10000 | 10000
|  |  | Impedance | 139.4141 | 93.5929
Combined
Input (Vpp) | Output (Vpp) | Gain | Freq
0.985 | 5.363 | 5.4447 | 1kHz
Input Impedance | 46258.6041
Rp | 1000000 |  |  | Simulated Input Imp
V1 | 0.3534 |  |  | 0.353
V2 | 0.015625 |  |  | 0.293
V_Rp | 0.33777 |  |  | 0.06
I_Rp | 3.3777e-07 |  |  | 6e-06
Input R | 46258.6041 |  |  | 48833.3333
|  |  |  | Actual | Simulated
Output Impedance | 80.5407 |  | V_L | 4.6312 | 4.58
|  |  | V_OC | 4.6685 | 4.63
|  |  | R_L | 10000 | 10000
|  |  | Impedance | 80.5407 | 109.1703
Frequency (Hz) | Input (Vpp) | Output (Vpp) | Gain
1 | 0.8 | 0.0312 | 0.039
2 | 0.8 | 0.134 | 0.1675
5 | 0.9848 | 0.6222 | 0.6318
10 | 0.9907 | 1.418 | 1.4313
20 | 0.9666 | 2.584 | 2.6733
50 | 0.966 | 4.178 | 4.3251
100 | 0.9666 | 4.938 | 5.1086
200 | 0.966 | 5.21 | 5.3934
500 | 0.9863 | 5.345 | 5.4192
1000 | 0.9835 | 5.332 | 5.4215
2000 | 0.9622 | 5.285 | 5.4926
5000 | 0.941 | 5.179 | 5.5037
10000 | 0.921 | 5.045 | 5.4777
20000 | 0.9 | 4.92 | 5.4667
50000 | 0.88 | 4.84 | 5.5
100000 | 0.88 | 4.84 | 5.5
200000 | 0.9 | 4.96 | 5.5111
500000 | 0.9 | 4.92 | 5.4667
1000000 | 0.91 | 4.92 | 5.4066
2000000 | 0.92 | 4.76 | 5.1739
5000000 | 0.9 | 4.04 | 4.4889
10000000 | 0.66 | 2.08 | 3.1515
20000000 | 0.92 | 1.56 | 1.6957